## Worksheet 1
Run Name: sample_run_2018-12-21
Run Date: 12/21/2018
Operator: apimenta_096
Sample Info |  |  |  |  | Nitrate+Nitrite |  |  | Ortho-Phosphate |  |  | N check % error | P check % error | N dup % difference | P dup % difference | duplicate N average (uM) | duplicate P average (uM)
Peak# | Position | Identifier | Name | Type | Raw Ht | Cor Ht | uM | Raw Ht | Cor Ht | uM
1 | SR:1 | SYNC |  | SYNC | 0.468 | 0.46 | 209.511 | 0.062 | 0.061 | 63.569
2 | SR:2 | NO3 check |  | Unknown | 0.502 | 0.494 | 225.266 | 0.002 | 0.001 | 0.942
3 | SR:3 | NOX% |  | NO3 check | 0.504 | 0.496 | 226.122 | 0.001 | 0 | 0.05
4 | SR:4 | CO |  | Carry over | 0.027 | 0.019 | 8.093 | 0.001 | 0 | 0.038
5 | SR:5 | W |  | Wash | 0.008 | 0 | -0.683 | 0.001 | 0 | 0.002
6 | SR:6 | C1 |  | Calibrant | 0.008 | 0 | -0.722 | 0.001 | 0 | 0.048
7 | SR:7 | C2 |  | Calibrant | 0.019 | 0.011 | 4.436 | 0.001 | 0 | 0.026
8 | SR:8 | C3 |  | Calibrant | 0.066 | 0.058 | 25.982 | 0.001 | 0 | 0.099
9 | SR:9 | C4 |  | Calibrant | 0.253 | 0.244 | 110.805 | 0.001 | 0 | 0.121
10 | SR:10 | C5 |  | Calibrant | 0.497 | 0.481 | 219.499 | 0.001 | 0 | 0.208
11 | SR:11 | C6 |  | Calibrant | 0.026 | 0.002 | 0.145 | 0.002 | 0.001 | 0.678
12 | SR:12 | C7 |  | Calibrant | 0.009 | 0.003 | 0.715 | 0.003 | 0.002 | 2.017
13 | SR:13 | C8 |  | Calibrant | 0.008 | 0.003 | 0.5 | 0.005 | 0.004 | 4.654
14 | SR:14 | C9 |  | Calibrant | 0.009 | 0.004 | 1.138 | 0.009 | 0.008 | 8.354
15 | SR:15 | CC1 | NO3 80 uM | Check Cal | 0.183 | 0.179 | 81.043 | 0.001 | 0 | 0.448 | 1.3038
16 | SR:16 | CC2 | PO4 6.6 uM | Check Cal | 0.023 | 0.012 | 4.729 | 0.007 | 0.006 | 6.107 |  | -7.4697
17 | SR:5 | PAUSE |  | Pause | 0.008 | 0.004 | 1.026 | 0.001 | 0 | 0.002
18 | SR:1 | SYNC |  | SYNC | 0.476 | 0.473 | 215.583 | 0.063 | 0.062 | 64.639
19 | 0 | AutoWash |  | AutoWash | 0.019 | -0.002 | -1.471 | 0.001 | 0 | -0.038
20 | 0 | AutoWash |  | AutoWash | 0.002 | 0 | -0.683 | 0.001 | 0 | 0.002
21 | 1:1 | 1 | digested milliQ | Unknown | 0.009 | 0.007 | 2.375 | 0.001 | 0.001 | 0.738
22 | 1:2 | 2 | old V2 | Unknown | 0.274 | 0.272 | 123.486 | 0.004 | 0.003 | 3.563
23 | 1:3 | 3 | old V2 | Unknown | 0.283 | 0.27 | 122.898 | 0.004 | 0.003 | 3.514
24 | 1:4 | 4 | new V2 | Unknown | 0.278 | 0.266 | 120.972 | 0.004 | 0.004 | 3.657
25 | 1:5 | 5 | new V2 | Unknown | 0.28 | 0.268 | 121.731 | 0.004 | 0.003 | 3.58
26 | 1:6 | 6 | 20180712 Y1 | Unknown | 0.073 | 0.061 | 27.015 | 0.002 | 0.001 | 1.122
27 | 1:7 | 7 | 20180712 Y2 | Unknown | 0.07 | 0.065 | 29.208 | 0.002 | 0.001 | 1.181
28 | 1:8 | 8 | 20180712 Y3 | Unknown | 0.068 | 0.064 | 28.552 | 0.002 | 0.001 | 1.125
29 | 1:9 | 9 | 20180716 M1 | Unknown | 0.113 | 0.109 | 49.156 | 0.002 | 0.001 | 1.547
30 | 1:10 | 10 | 20180716 M2 | Unknown | 0.118 | 0.112 | 50.403 | 0.002 | 0.002 | 1.704 |  |  | -0.065451 | 6.9217 | 50.4195 | 1.647
31 | 1:10 | 10dup | 20180716 M2 | Unknown | 0.118 | 0.112 | 50.436 | 0.002 | 0.002 | 1.59
32 | 1:11 | 11 | 20180716 M3 | Unknown | 0.122 | 0.116 | 52.274 | 0.003 | 0.002 | 1.853
33 | 1:12 | 12 | 20180716 W1 | Unknown | 0.073 | 0.067 | 29.871 | 0.002 | 0.001 | 1.435
34 | 1:13 | 13 | digested milliQ | Unknown | 0.015 | 0.011 | 4.356 | 0.002 | 0.001 | 1.047
35 | 1:14 | 14 | 20180716 W2 | Unknown | 0.072 | 0.07 | 31.392 | 0.002 | 0.001 | 1.417
36 | SR:15 | CC1 | NO3 80 uM | Check Cal | 0.186 | 0.181 | 82.066 | 0.002 | 0.001 | 0.942 | 2.5825
37 | SR:16 | CC2 | PO4 6.6 uM | Check Cal | 0.023 | 0.014 | 5.812 | 0.007 | 0.006 | 6.578 |  | -0.33333
38 | 1:15 | 15 | 20180716 W3 | Unknown | 0.07 | 0.067 | 30.176 | 0.002 | 0.001 | 1.472
39 | 1:16 | 16 | 20180716 Y1 | Unknown | 0.064 | 0.06 | 26.739 | 0.002 | 0.001 | 1.084
40 | 1:17 | 17 | 20180716 Y2 | Unknown | 0.066 | 0.061 | 27.363 | 0.002 | 0.001 | 1.026
41 | 1:18 | 18 | 20180716 Y3 | Unknown | 0.063 | 0.059 | 26.253 | 0.002 | 0.001 | 1.136
42 | 1:19 | 19 | 20180718 M1 | Unknown | 0.128 | 0.124 | 55.816 | 0.003 | 0.002 | 1.785
43 | 1:20 | 20 | 20180718 M2 | Unknown | 0.127 | 0.12 | 54.282 | 0.002 | 0.002 | 1.733 |  |  | 0.5042 | 0 | 54.1455 | 1.733
44 | 1:20 | 20dup | 20180718 M2 | Unknown | 0.126 | 0.12 | 54.009 | 0.002 | 0.002 | 1.733
45 | 1:21 | 21 | 20180718 M3 | Unknown | 0.146 | 0.14 | 63.135 | 0.003 | 0.002 | 2.413
46 | 1:22 | 22 | 20180718 W1 | Unknown | 0.071 | 0.064 | 28.688 | 0.002 | 0.001 | 1.438
47 | 1:23 | 23 | 20180718 W2 | Unknown | 0.067 | 0.063 | 28.162 | 0.002 | 0.001 | 1.531
48 | 1:24 | 24 | 20180718 W3 | Unknown | 0.067 | 0.063 | 28.183 | 0.002 | 0.001 | 1.533
49 | 1:25 | 25 | digested milliQ | Unknown | 0.014 | 0.009 | 3.627 | 0.002 | 0.001 | 1.128
50 | 1:26 | 26 | 20180731 Y1 | Unknown | 0.086 | 0.084 | 37.585 | 0.003 | 0.002 | 2.131
51 | 1:27 | 27 | 20180731 Y2 | Unknown | 0.066 | 0.061 | 27.226 | 0.002 | 0.001 | 1.299
52 | 1:28 | 28 | 20180731 Y3 | Unknown | 0.062 | 0.058 | 25.665 | 0.002 | 0.001 | 1.272
53 | SR:15 | CC1 | NO3 80 uM | Check Cal | 0.183 | 0.179 | 81.11 | 0.002 | 0.001 | 1.13 | 1.3875
54 | SR:16 | CC2 | PO4 6.6 uM | Check Cal | 0.023 | 0.014 | 5.702 | 0.007 | 0.006 | 6.729 |  | 1.9545
55 | 1:29 | 29 | 20180802 M1 | Unknown | 0.151 | 0.149 | 67.314 | 0.003 | 0.002 | 2.081
56 | 1:30 | 30 | 20180802 M2 | Unknown | 0.149 | 0.142 | 64.077 | 0.003 | 0.002 | 1.822 |  |  | 0.054637 | 0.0549 | 64.0595 | 1.8215
57 | 1:30 | 30dup | 20180802 M2 | Unknown | 0.149 | 0.142 | 64.042 | 0.003 | 0.002 | 1.821
58 | 1:31 | 31 | 20180802 M3 | Unknown | 0.15 | 0.142 | 64.453 | 0.003 | 0.002 | 1.782
59 | 1:32 | 32 | 20180802 W1 | Unknown | 0.07 | 0.063 | 28.181 | 0.002 | 0.001 | 1.527
60 | 1:33 | 33 | 20180802 W2 | Unknown | 0.065 | 0.061 | 26.995 | 0.002 | 0.001 | 1.529
61 | 1:34 | 34 | 20180802 W3 | Unknown | 0.065 | 0.061 | 27.05 | 0.002 | 0.001 | 1.536
62 | 1:35 | 35 | 20180806 M1 | Unknown | 0.18 | 0.176 | 79.79 | 0.003 | 0.002 | 2.059
63 | 1:36 | 36 | 20180806 M2 | Unknown | 0.182 | 0.174 | 78.793 | 0.003 | 0.002 | 2.015
64 | 1:37 | 37 | digested milliQ | Unknown | 0.019 | 0.011 | 4.221 | 0.002 | 0.001 | 1.185
65 | 1:38 | 38 | 20180806 M3 | Unknown | 0.168 | 0.166 | 75.125 | 0.003 | 0.002 | 1.973
66 | 1:39 | 39 | 20180806 W1 | Unknown | 0.072 | 0.063 | 28.335 | 0.002 | 0.002 | 1.609
67 | 1:40 | 40 | 20180806 W2 | Unknown | 0.067 | 0.063 | 28.13 | 0.002 | 0.002 | 1.652 |  |  | 0.63836 | 1.8326 | 28.0405 | 1.637
68 | 1:40 | 40dup | 20180806 W2 | Unknown | 0.067 | 0.063 | 27.951 | 0.002 | 0.002 | 1.622
69 | 1:41 | 41 | 20180806 W3 | Unknown | 0.071 | 0.067 | 29.897 | 0.002 | 0.002 | 1.7
70 | SR:15 | CC1 | NO3 80 uM | Check Cal | 0.185 | 0.181 | 81.889 | 0.002 | 0.001 | 1.315 | 2.3612
71 | SR:16 | CC2 | PO4 6.6 uM | Check Cal | 0.022 | 0.014 | 5.525 | 0.007 | 0.007 | 6.806 |  | 3.1212
72 | 1:42 | 42 | 20180807 Y1 | Unknown | 0.063 | 0.06 | 26.826 | 0.002 | 0.001 | 1.526
73 | 1:43 | 43 | 20180807 Y2 | Unknown | 0.068 | 0.064 | 28.553 | 0.002 | 0.001 | 1.486
74 | 1:44 | 44 | 20180807 Y3 | Unknown | 0.176 | 0.171 | 77.712 | 0.003 | 0.002 | 2.187
75 | 1:45 | 45 | 20180809 M1 | Unknown | 0.181 | 0.172 | 78.099 | 0.003 | 0.002 | 2.124
76 | 1:46 | 46 | 20180809 M2 | Unknown | 0.181 | 0.173 | 78.411 | 0.003 | 0.002 | 2.393
77 | 1:47 | 47 | 20180809 M3 | Unknown | 0.068 | 0.059 | 26.459 | 0.002 | 0.002 | 1.695
78 | 1:48 | 48 | 20180809 W1 | Unknown | 0.063 | 0.058 | 26 | 0.002 | 0.002 | 1.723
79 | 1:49 | 49 | digested milliQ | Unknown | 0.012 | 0.008 | 2.987 | 0.002 | 0.001 | 1.409
80 | 1:50 | 50 | 20180809 W2 | Unknown | 0.062 | 0.059 | 26.504 | 0.003 | 0.002 | 1.867 |  |  | 1.0697 | -2.2246 | 26.363 | 1.888
81 | 1:50 | 50dup | 20180809 W2 | Unknown | 0.063 | 0.059 | 26.222 | 0.003 | 0.002 | 1.909
82 | 1:51 | 51 | 20180809 W3 | Unknown | 0.066 | 0.062 | 27.567 | 0.003 | 0.002 | 2.339
83 | 1:52 | 52 | 20180813 Y1 | Unknown | 0.064 | 0.06 | 26.73 | 0.002 | 0.002 | 1.71
84 | 1:53 | 53 | 20180813 Y2 | Unknown | 0.065 | 0.06 | 26.973 | 0.002 | 0.002 | 1.703
85 | 1:54 | 54 | 20180813 Y3 | Unknown | 0.147 | 0.143 | 64.737 | 0.003 | 0.002 | 2.286
86 | 1:55 | 55 | 20180816 M1 | Unknown | 0.147 | 0.14 | 63.333 | 0.003 | 0.002 | 2.162
87 | SR:15 | CC1 | NO3 80 uM | Check Cal | 0.185 | 0.178 | 80.542 | 0.002 | 0.002 | 1.628 | 0.6775
88 | SR:16 | CC2 | PO4 6.6 uM | Check Cal | 0.023 | 0.014 | 5.634 | 0.008 | 0.007 | 7.112 |  | 7.7576
89 | 1:56 | 56 | 20180816 M2 | Unknown | 0.135 | 0.132 | 59.841 | 0.004 | 0.003 | 3.409
90 | 1:57 | 57 | 20180816 M3 | Unknown | 0.063 | 0.056 | 24.893 | 0.003 | 0.002 | 1.973
91 | 1:58 | 58 | 20180625 M1 | Unknown | 0.085 | 0.081 | 36.266 | 0.003 | 0.002 | 2.022
92 | 1:59 | 59 | 20180625 M2 | Unknown | 0.086 | 0.081 | 36.287 | 0.003 | 0.002 | 1.948
93 | 1:60 | 60 | 20180625 M3 | Unknown | 0.088 | 0.083 | 37.138 | 0.003 | 0.002 | 2.031
94 | 2:1 | 61 | digested milliQ | Unknown | 0.015 | 0.01 | 3.712 | 0.002 | 0.002 | 1.617
95 | 2:2 | 62 | 20180628 W1 | Unknown | 0.11 | 0.108 | 48.537 | 0.003 | 0.002 | 2.048
96 | 2:3 | 63 | 20180628 W2 | Unknown | 0.113 | 0.107 | 48.313 | 0.003 | 0.002 | 2.072
97 | 2:4 | 64 | 20180628 W3 | Unknown | 0.112 | 0.106 | 47.806 | 0.003 | 0.002 | 2.032
98 | 2:5 | 65 | 20180629 Y1 | Unknown | 0.075 | 0.069 | 30.924 | 0.003 | 0.002 | 1.958
99 | 2:6 | 66 | 20180629 Y2 | Unknown | 0.076 | 0.071 | 31.904 | 0.003 | 0.002 | 1.897
100 | 2:7 | 67 | 20180629 Y3 | Unknown | 0.071 | 0.066 | 29.561 | 0.003 | 0.002 | 1.883
101 | 2:8 | 68 | 20180702 M1 | Unknown | 0.078 | 0.073 | 32.764 | 0.003 | 0.002 | 2.036
102 | 2:9 | 69 | 20180702 M2 | Unknown | 0.084 | 0.079 | 35.541 | 0.003 | 0.002 | 2.115
103 | 2:10 | 70 | 20180702 M3 | Unknown | 0.078 | 0.073 | 32.775 | 0.003 | 0.002 | 2.106
104 | SR:15 | CC1 | NO3 80 uM | Check Cal | 0.181 | 0.176 | 80.017 | 0.002 | 0.002 | 1.773 | 0.02125
105 | SR:16 | CC2 | PO4 6.6 uM | Check Cal | 0.022 | 0.013 | 5.266 | 0.008 | 0.007 | 7.275 |  | 10.2273
106 | 2:11 | 71 | 20180702 W1 | Unknown | 0.092 | 0.089 | 40.149 | 0.003 | 0.002 | 2.113
107 | 2:12 | 72 | 20180702 W2 | Unknown | 0.092 | 0.087 | 38.917 | 0.003 | 0.002 | 2.461
108 | 2:13 | 73 | digested milliQ | Unknown | 0.013 | 0.008 | 2.879 | 0.002 | 0.002 | 1.71
109 | 2:14 | 74 | 20180702 W3 | Unknown | 0.088 | 0.086 | 38.591 | 0.003 | 0.002 | 1.966
110 | 2:15 | 75 | 20180705 Y1 | Unknown | 0.065 | 0.06 | 26.763 | 0.003 | 0.002 | 1.933
111 | 2:16 | 76 | 20180705 Y2 | Unknown | 0.065 | 0.061 | 27.279 | 0.003 | 0.002 | 1.882
112 | 2:17 | 77 | 20180705 Y3 | Unknown | 0.065 | 0.061 | 27.091 | 0.003 | 0.002 | 1.99
113 | 2:18 | 78 | 20180709 M1 | Unknown | 0.09 | 0.085 | 38.348 | 0.003 | 0.002 | 2.345
114 | 2:19 | 79 | 20180709 M2 | Unknown | 0.104 | 0.099 | 44.659 | 0.003 | 0.003 | 2.731
115 | 2:20 | 80 | 20180709 M3 | Unknown | 0.083 | 0.077 | 34.565 | 0.003 | 0.002 | 2.272
116 | 2:21 | 81 | 20180709 W1 | Unknown | 0.072 | 0.067 | 30.163 | 0.003 | 0.002 | 2.213
117 | 2:22 | 82 | 20180709 W2 | Unknown | 0.071 | 0.067 | 29.793 | 0.003 | 0.002 | 2.185
118 | 2:23 | 83 | 20180709 W3 | Unknown | 0.08 | 0.076 | 33.912 | 0.003 | 0.002 | 2.257
119 | 2:24 | 84 | digested milliQ | Unknown | 0.014 | 0.009 | 3.335 | 0.003 | 0.002 | 1.866
120 | SR:5 | PAUSE | PAUSE | Pause | 0.008 | 0.006 | 2.158 | 0.003 | 0.002 | 1.933
121 | SR:1 | SYNC | SYNC | SYNC | 0.445 | 0.443 | 201.733 | ??? | ??? | ???
122 | SR:15 | CC1 | NO3 80 uM | Check Cal | 0.19 | 0.171 | 77.394 | ??? | ??? | ??? | -3.2575
123 | SR:16 | CC2 | PO4 6.6 uM | Check Cal | 0.024 | 0.015 | 6.259 | ??? | ??? | ??? |  | #VALUE!
124 | 2:24 | 84dup | digested milliQ | Unknown | 0.011 | 0.008 | 3.11 | ??? | ??? | ???
125 | SR:15 | CC1 | NO3 80 uM | Check Cal | 0.171 | 0.169 | 76.745 | ??? | ??? | ??? | -4.0687
126 | SR:16 | CC2 | PO4 6.6 uM | Check Cal | 0.023 | 0.015 | 5.979 | ??? | ??? | ??? |  | #VALUE!